## fase1 divisore-combinatorio
Top level entity: datapath con divisore combinatorio
Device : Cyclone IV EP4CE6E22C9L (92 I/O, 1V)
LE | 6272
A | W(16,8,8) | Divisione | input | #bit ?
B | W(11,3,8) |  | input | #bit ?
C | W(16,6,10) |  | output | #bit ?
Y | W( )
Period | Freq. | Latency (number of clock cycles) | Throughput (MS/s) | Setup check |  | Hold check |  | Total | Total | Total pins | toggle rate α/TCK (%) | Temperature (°C) | Summary (mW) |  |  |  | core dynamic power/freq | En/op
(ns) | (MHz) | [6 empty] | LE | reg
|  |  |  | P, V,T | Slack | P, V,T | Slack | [5 empty] | Total | Core dyn | Core static | I/O | (mW/MHz) | (mW/MHz)
|  |  |  | Slow 1000mV 85C |  | Fast 1000mV 0C
|  |  |  | Slow 1000mV 85C |  | Fast 1000mV 0C
|  |  |  | Slow 1000mV 85C |  | Fast 1000mV 0C
|  |  |  | Slow 1000mV 85C |  | Fast 1000mV 0C
|  |  |  | Slow 1000mV 85C |  | Fast 1000mV 0C
129 | 7.7519 | 1 | 7.7519 | Slow 1000mV 85C | 0.98 | Fast 1000mV 0C | 0.41 | 577 | 60 | 62 | 10 | 27 | 74.24 | 0.65 | 41.21 | 32.38 | 0.08385 | 0.08385

## fase 1 Combinatorio su SC
Risultati | sintesi | su libreria | Nangate | basata sul | processo | PDK 45 nm
Datapath con divisore combinatorio |  |  | Libreria SLOW
A | W(16,8,8) | Divisione | input | #bit ?
B | W(11,3,8) |  | input | #bit ?
C | W(16,6,10) |  | output | #bit ?
Y | W( )
Period | Freq. | Latency in numero di cicli di clock | Throughput (MS/s) | slack (ns) | Area | Area | Leakage | Dynamic Power | Total Power | DynP/freq | En/op (uW/MHz)
(ns) | MHz |  |  |  | (um2) | (Kgate,eq) | (uW) | (uW) | (uW) | (uW/MHz)
13 | 76.9231 | 1 | 76.9231 | 0.01 | 5139.652 | 6.5141 | 83.0165 | 204.5442 | 287.5605 | 2.6591 | 2.6591

## fase 2 approssimato
Top level entity: datapath con approssimazione dell'inverso
Device : Cyclone IV EP4CE6E22C9L (92 I/O, 1V)
| LE | 6272
| A | W(16,8,8) | Approx | soglie (base_x) | #soglie, #bit
| B | W(11,3,8) |  | coeff | #bit ?
| C | W(16,6,10) |  | base_y | #bit ?
| Y | W( ) |  | precisione | %?
| Period | Freq. | Latency (number of clock cycles) | Throughput (MS/s) | Setup check |  | Hold check |  | Total | Total | Total pins | toggle rate α/TCK (%) | Temperature (°C) | Summary (mW) |  |  |  | core dynamic power/freq | En/op
| (ns) | (MHz) | [6 empty] | LE | reg
[5 empty] | P, V,T | Slack | P, V,T | Slack | [5 empty] | Total | Core dyn | Core static | I/O | (mW/MHz) | (mW/MHz)
| 25 | 40 | 1 | 40 | Slow 1000mV 85C | 0.227 | Fast 1000mV 0C | 0.415 | 92 | 44 | 62 | 10 | 27 | 77.65 | 0.99 | 41.18 | 35.48 | 0.02475 | 0.02475
[5 empty] | Slow 1000mV 85C |  | Fast 1000mV 0C
PIPELINE | 17 | 58.8235 | 2 | 58.8235 | Slow 1000mV 85C | 0.679 | Fast 1000mV 0C | 0.28 | 127 | 88 | 62 | 10 | 27 | 79.43 | 1.74 | 41.19 | 36.49 | 0.02958 | 0.05916
[5 empty] | Slow 1000mV 85C |  | Fast 1000mV 0C
[5 empty] | Slow 1000mV 85C |  | Fast 1000mV 0C
| 25 | 40 | 1 | 40 | Slow 1000mV 85C |  | Fast 1000mV 0C | 0.415 | 92 | 44 | 62 | 10 | 27 | 77.65 | 0.99 | 41.18 | 35.48 | 0.02475 | 0.02475

## fase 2 approssimato su SC
| Risultati | sintesi | su libreria | Nangate | basata sul | processo | PDK 45 nm
| Datapath con aprossimazione dell'inverso |  |  |  | Libreria SLOW
| A | W(16,8,8) | Approx | soglie (base_x) | #soglie, #bit
| B | W(11,3,8) |  | coeff | #bit ?
| C | W(16,6,10) |  | base_y | #bit ?
| Y | W( ) |  | precisione | %?
| Period | Freq. | Latency in numero di cicli di clock | Throughput (MS/s) | slack (ns) | Area | Area | Leakage | Dynamic Power | Total Power | DynP/freq | En/op (uW/MHz)
| (ns) | MHz |  |  |  | (um2) | (Kgate,eq) | (uW) | (uW) | (uW) | (uW/MHz)
| 5 | 200 | 1 | 200 | 0.0 | 2546.95 | 3.2281 | 37.3431 | 218.8045 | 256.1475 | 1.094 | 1.094
PIP | 4 | 250 | 2 | 250 | 0.0 | 2924.67 | 3.7068 | 41.4774 | 362.0705 | 403.5477 | 1.4483 | 2.8966

## fase 3 (solo SC)
Risultati | sintesi | su libreria | Nangate | basata sul | processo | PDK 45 nm
Datapath con aprossimazione dell'inverso |  |  |  | Libreria SLOW
A | W(16,8,8) | Approx | soglie (base_x) | #soglie, #bit
B | W(11,3,8) |  | coeff | #bit ?
C | W(16,6,10) |  | base_y | #bit ?
Y | W( ) |  | precisione | %?
Period | Freq. | Latency in numero di cicli di clock | Throughput (MS/s) | slack (ns) | Area | Area | Leakage | Dynamic Power | Total Power | DynP/freq | En/op (uW/MHz)
(ns) | MHz |  |  |  | (um2) | (Kgate,eq) | (uW) | (uW) | (uW) | (uW/MHz)
7 | 142.8571 | 1 | 71.4286 | 0 | 4876.3119 | 6.1804 | 72.8084 | 243.85 | 316.6584 | 1.7069 | 1.7069